## Modeling
Parameter	Symbol	Units
Guitar name	name		Figure 2.4-4	Neo-classical	Medium SS		Large Archtop	Med. Archtop	Small Archtop		Minimal Archtop		Semi-hollow
Air density	rho	kg/m^3	1.205	1.2041	1.2041		1.2041	1.2041	1.2041		1.2041		1.2041
Speed of sound	c	m/s	342	343.21	343.21		343.21	343.21	343.21		343.21		343.21
Sound distance	r	m	1	1	1		1	1	1		1		1
Reference pressure	pref	N/m^2	50	50	50		50	50	50		50		50

String tension	T	N	450	450	725
Height of bridge		mm	11	11	14
Torque of strings		Nm	4.95	4.95	10.15		0	0	0		0		0
Force of strings	F	N	0.4	0.4	0.82		0.4	0.4	0.4		0.4		0.4
Length	l	mm	490	490	490		520	490	490		475		475
Width	w	mm	360	360	390		410	390	360		350		350
Area top	A	m^2	0.1285	0.1285	0.1392		0.1553	0.1392	0.1285		0.1211		0.1211
Depth	d	mm	110	110	115		64	58	52		52		45
Cross-section area		m^2	0.040	0.040	0.045		0.026	0.023	0.019		0.018		0.016
Volume cavity	V	m^3	0.01410	0.01413	0.01601		0.00994	0.00807	0.00668		0.00630		0.00545

Sound hole diameter	D	mm	84	84	77		85	75	70		60		50
Area air piston	Aa	m^2	0.0055	0.0055	0.0047		0.0057	0.0044	0.0038		0.0028		0.0020
Area top piston	At	m^2	0.0390	0.0390	0.0422		0.0471	0.0422	0.0390		0.0368		0.0368
Area sides piston	As	m^2	0.0700	0.0700	0.0732		0.0407	0.0369	0.0331		0.0331		0.0286
Area back piston	Ab	m^2	0.0384	0.0384	0.0416		0.0464	0.0416	0.0384		0.0362		0.0362

Stiffness top plate	Kt	N/m	42700	42700	54800		42700	42700	42700		42700		42700
Stiffness back plate	Kb	N/m	135500	135500	150000		135500	135500	135500		135500		135500

alpha	α	ratio		1.72	1.72		1.72	1.72	1.72		1.72		1.72
Length of air mass	L	mm		72.2	66.2		73.1	64.5	60.2		51.6		43.0
Mass air piston	ma	kg	0.000482	0.000482	0.000371		0.000499	0.000343	0.000279		0.000176		0.000102
Mass top piston	mt	kg	0.0430	0.0430	0.0466		0.0520	0.0466	0.0430		0.0405		0.0405
Mass sides piston	ms	kg	1.400	1.400	1.400		1.400	1.400	1.400		1.400		1.400
Mass back piston	mb	kg	0.0823	0.0823	0.0892		0.0995	0.0892	0.0823		0.0776		0.0776

Damping air piston	Ra	Ns/m	0.0050	0.0050	0.0050		0.0050	0.0050	0.0050		0.0050		0.0050
Damping top piston	Rt	Ns/m	1.5	1.5	1.5		1.5	1.5	1.5		1.5		1.5
Damping sides piston	Rs	Ns/m	13	13	13		13	13	13		13		13
Damping back piston	Rb	Ns/m	6.5	6.5	6.5		6.5	6.5	6.5		6.5		6.5

Adiabatic index	kappa	N/m^5	9,995,859.574	10,034,889.827	8,860,237.172		14,270,418.195	17,567,711.634	21,227,651.556		22,523,655.550		26,027,335.300

Uncoupled sides	fs	Hz	56.782	56.782	60.872		56.782	56.782	56.782		56.782		56.782
Uncoupled air	fa	Hz	126.058	127.257	114.486		152.655	159.101	168.960		161.131		158.119
Uncoupled top	ft	Hz	184.688	184.785	195.958		190.435	200.677	210.175		213.798		220.608
Uncoupled back	fb	Hz	215.037	215.083	216.735		205.754	217.107	226.583		232.134		235.340

Monopole Mobility top	MMt	s/Kg e-3	27.176	27.191	22.468		28.022	29.529	30.927		31.460		32.462
Monopole Mobility back	MMb	s/Kg e-3	9.971	9.973	9.079		9.541	10.067	10.507		10.764		10.913
						Target				Target		Target
Coupled air	dbA	dB
Coupled air	fA	Hz				89.9				95.2		100.9
Coupled top	dbC	dB
Coupled top	fC	Hz				169.7				179.8		190.5
Coupled back	dbE	dB
Coupled back	fE	Hz				213.8				226.5		240.0

## Constants
Description	Symbol	Value	Units	Notes
Speed of sound	c	343.21	m/s	At sea level, 20 °C
mm/inch		25.4
air density	rho	1.2041	kg/m^3	At sea level, 20 °C
area factor		72.84%		Percent of the rectangle used by the top shape.
piston factor		30.35%		Percent of the top or back that acts as a piston.
back piston factor		98.46%		Back piston compared to top piston.
side factor		0.0006363636364
top density		1.102564103
back density		2.143229167

	E2	82.40689	Hz
	F2	87.30706
	F♯2	92.49861
	G2	97.99886
	G♯2	103.82620
	A2	110.00000
	B♭2	116.54090
	B2	123.47080
	C3	130.81280
	C♯3	138.59130
	D3	146.83240
	E♭3	155.56350
	E3	164.81380
	F3	174.61410
	F♯3	184.99720
	G3	195.99770
	G♯3	207.65230
	A3	220.00000
	B♭3	233.08190
	B3	246.94170