## Modeling
Parameter | Symbol | Units
Guitar name | name |  | Figure 2.4-4 | Neo-classical | Medium SS |  | Large Archtop | Med. Archtop | Small Archtop |  | Minimal Archtop |  | Semi-hollow
Air density | rho | kg/m^3 | 1.205 | 1.205 | 1.2041 |  | 1.2041 | 1.2041 | 1.2041 |  | 1.2041 |  | 1.2041
Speed of sound | c | m/s | 342 | 342 | 343.21 |  | 343.21 | 343.21 | 343.21 |  | 343.21 |  | 343.21
Sound distance | r | m | 1 | 1 | 1 |  | 1 | 1 | 1 |  | 1 |  | 1
Reference pressure | pref | N/m^2 | 50 | 50 | 50 |  | 50 | 50 | 50 |  | 50 |  | 50
String tension | T | N | 450 | 450 | 725
Height of bridge |  | mm | 11 | 11 | 14
Torque of strings |  | Nm | 4.95 | 4.95 | 10.15 |  | 0 | 0 | 0 |  | 0 |  | 0
Force of strings | F | N | 0.4 | 0.4 | 0.82 |  | 0.4 | 0.4 | 0.4 |  | 0.4 |  | 0.4
Length | l | mm | 490 | 490 | 490 |  | 520 | 490 | 490 |  | 475 |  | 475
Width | w | mm | 360 | 360 | 390 |  | 410 | 390 | 360 |  | 350 |  | 350
Area top | A | m^2 | 0.1285 | 0.12849 | 0.1392 |  | 0.1553 | 0.1392 | 0.12849 |  | 0.1211 |  | 0.1211
Depth | d | mm | 110 | 110 | 115 |  | 64 | 58 | 52 |  | 52 |  | 45
Cross-section area |  | m^2 | 0.0396 | 0.0396 | 0.04485 |  | 0.02624 | 0.02262 | 0.01872 |  | 0.0182 |  | 0.01575
Volume cavity | V | m^3 | 0.0141 | 0.014134 | 0.016008 |  | 0.0099391 | 0.0080736 | 0.0066816 |  | 0.0062971 |  | 0.0054495
Sound hole diameter | D | mm | 84 | 84 | 77 |  | 85 | 75 | 70 |  | 60 |  | 50
Area air piston | Aa | m^2 | 0.0055 | 0.0055418 | 0.0046566 |  | 0.0056745 | 0.0044179 | 0.0038485 |  | 0.0028274 |  | 0.0019635
Area top piston | At | m^2 | 0.039 | 0.038998 | 0.042247 |  | 0.047133 | 0.042247 | 0.038998 |  | 0.036754 |  | 0.036754
Area sides piston | As | m^2 | 0.07 | 0.07 | 0.073182 |  | 0.040727 | 0.036909 | 0.033091 |  | 0.033091 |  | 0.028636
Area back piston | Ab | m^2 | 0.0384 | 0.038398 | 0.041598 |  | 0.046408 | 0.041598 | 0.038398 |  | 0.036188 |  | 0.036188
Stiffness top plate | Kt | N/m | 42700 | 42700 | 54800 |  | 42700 | 42700 | 42700 |  | 42700 |  | 42700
Stiffness back plate | Kb | N/m | 135500 | 135500 | 150000 |  | 135500 | 135500 | 135500 |  | 135500 |  | 135500
alpha | α | ratio |  | 1.72 | 1.72 |  | 1.72 | 1.72 | 1.72 |  | 1.72 |  | 1.72
Length of air mass | L | mm |  | 72.24 | 66.22 |  | 73.1 | 64.5 | 60.2 |  | 51.6 |  | 43
Mass air piston | ma | kg | 0.000482 | 0.00048241 | 0.0003713 |  | 0.00049947 | 0.00034311 | 0.00027896 |  | 0.00017567 |  | 0.00010166
Mass top piston | mt | kg | 0.043 | 0.042997 | 0.046581 |  | 0.051967 | 0.046581 | 0.042997 |  | 0.040523 |  | 0.040523
Mass sides piston | ms | kg | 1.4 | 1.4 | 1.4 |  | 1.4 | 1.4 | 1.4 |  | 1.4 |  | 1.4
Mass back piston | mb | kg | 0.0823 | 0.082295 | 0.089153 |  | 0.099463 | 0.089153 | 0.082295 |  | 0.07756 |  | 0.07756
Damping air piston | Ra | Ns/m | 0.005 | 0.005 | 0.005 |  | 0.005 | 0.005 | 0.005 |  | 0.005 |  | 0.005
Damping top piston | Rt | Ns/m | 1.5 | 1.5 | 1.5 |  | 1.5 | 1.5 | 1.5 |  | 1.5 |  | 1.5
Damping sides piston | Rs | Ns/m | 13 | 13 | 13 |  | 13 | 13 | 13 |  | 13 |  | 13
Damping back piston | Rb | Ns/m | 6.5 | 6.5 | 6.5 |  | 6.5 | 6.5 | 6.5 |  | 6.5 |  | 6.5
Adiabatic index | kappa | N/m^5 | 9995860 | 9971710 | 8860240 |  | 14270400 | 17567700 | 21227700 |  | 22523700 |  | 26027300
Uncoupled sides | fs | Hz | 56.7819 | 56.7819 | 60.8725 |  | 56.7819 | 56.7819 | 56.7819 |  | 56.7819 |  | 56.7819
Uncoupled air | fa | Hz | 126.058 | 126.808 | 114.486 |  | 152.655 | 159.101 | 168.96 |  | 161.131 |  | 158.119
Uncoupled top | ft | Hz | 184.688 | 184.632 | 195.958 |  | 179.522 | 200.677 | 210.175 |  | 213.798 |  | 220.608
Uncoupled back | fb | Hz | 215.037 | 215.016 | 216.735 |  | 219.309 | 217.107 | 226.583 |  | 232.134 |  | 235.34
Monopole Mobility top | MMt | s/Kg e-3 | 27.1763 | 27.1681 | 22.4679 |  | 26.4162 | 29.529 | 30.9267 |  | 31.4597 |  | 32.4618
Monopole Mobility back | MMb | s/Kg e-3 | 9.9713 | 9.9704 | 9.0786 |  | 10.1694 | 10.0673 | 10.5068 |  | 10.7642 |  | 10.9128
[6 empty] | Target |  |  |  | Target |  | Target
Coupled air | fA | Hz | 96.6 | 97.2 | 92.6 | 90 | 93.4 | 99.4 | 104.3 | 95 | 103 | 101 | 98.5
Coupled top | fC | Hz | 189.3 | 189.3 | 197.9 | 170 | 180.7 | 188.7 | 195.9 | 180 | 200.5 | 191 | 200.6
Coupled back | fE | Hz | 233.4 | 233.4 | 233.7 | 214 | 255.8 | 265 | 278.8 | 227 | 278.8 | 240 | 286.5

## Constants
Description | Symbol | Value | Units | Notes
Speed of sound | c | 343.21 | m/s | At sea level, 20 °C
mm/inch |  | 25.4
air density | rho | 1.2041 | kg/m^3 | At sea level, 20 °C
area factor |  | 72.84% |  | Percent of the rectangle used by the top shape.
piston factor |  | 30.35% |  | Percent of the top or back that acts as a piston.
back piston factor |  | 98.46% |  | Back piston compared to top piston.
side factor |  | 0.00063636
top density |  | 1.1026
back density |  | 2.1432
| E2 | 82.4069 | Hz
| F2 | 87.3071
| F♯2 | 92.4986
| G2 | 97.9989
| G♯2 | 103.8262
| A2 | 110
| B♭2 | 116.5409
| B2 | 123.4708
| C3 | 130.8128
| C♯3 | 138.5913
| D3 | 146.8324
| E♭3 | 155.5635
| E3 | 164.8138
| F3 | 174.6141
| F♯3 | 184.9972
| G3 | 195.9977
| G♯3 | 207.6523
| A3 | 220
| B♭3 | 233.0819
| B3 | 246.9417